## Tabelle1
*** BOM – Marder1V1 – 15.07.2023 – JoEmbedded.de ***

Qty	Reference	Part Name	VALUE	PCB DECAL	Remark	Source (FA: Farnell)	Variant

1	U1	E73_BLE		E73_BLE	LowCost BLE-Module NRF52832	CDEBYTE (China)
1	U3	XC6216_MR	XC6216, XC6216B332MR oder 331(1 = 1%), 3.3V/SOT23-5	SOT23-5		FA:3106590
1	U4	CD4049	Inverter/Driver	TSSOP16		MOUSER:595-CD4049UBPWR
1	U5	CD40109	Level-Shifter	TSSOP16		FA:3120904
1	U6	TLV_LowIq/Ibias	Opamp TLV379, TLV9041, MCP6041, etc	SOT23-5		FA:1332129	MPC604

1	T1,T3	FET_N-Channel	HV_FET	SOT223-3	HV_FET, z.B. STN6N60M2 oder IPN70R2K0P7S	FA:3155115
1	T2	FET_N-Channel	BSS138W	SC-70-3
1	T4	TRANS_UNI_PNP	BC857	SOT23

2	D1,D5	DIODE_TVS	TVS12V – SMAJ12A	SMA	Achtung: nur bis max. 14V einsetzbar, siehe Doku.	FA:2429071
1	D2	DIODE	FAST_HV	SMA	HV.Diode Utrafast, >=600V, <=25nsec (z.B. STTH1R06(25 nsec/600V)	FA:1697520
1	D3	DIODE_TVS	TVS400V – SMAJ400A	SMA	Durchbruch i.d.R ca. 480V	FA:2763008
1	D4	DIODE	1N4148 in 0805	DIODE0805	1N4148 (SOD-523 aufloetbar auf 0805)	FA:2453270

1	LED1	LED_2PINS	ROT	LED0603

3	C1,C13,C16	Capacitor(Ceramic)	22uF/25V	1206
1	C2	Capacitor(Ceramic)	1uF	0603
1	C3,C7	Capacitor(Ceramic)	10uF	0805
8	C4,C5,C6,C8,C10,C11,C12,C18	Capacitor(Ceramic)	100nF	0603

2	C9,C17	Capacitor(Ceramic)	x00nF/25V	0603	z.B. fuer KEMO L010: 1uF/25V mit >= 15Ohm in Serie
1	C14	Capacitor(Ceramic)	2.2-4.7uF/600V	C_RM5MMAA	Empfohlen: 2,2uF/600V	FA:2581162	2.2uF
1	C15	Capacitor(Ceramic)	10nF	0603

1	R1	Resistor	1k	0603
1	R2	Resistor	1M	0603
1	R3	Resistor	15(*)	0603	Falls Vbat >14V mgl, erhoehen oder staerkere Leistung! Siehe Doku.
5	R4,R7,R8,R16,R17	Resistor	1.6M_1%	0603
2	R5;R13	Resistor	4.7M_1%	0603
2	R6,R21	Resistor	33k	0603
1	R9	Resistor	10k	0603
1	R10	Resistor	15	0603
1	R11	Resistor	10(*)	0603	Falls Vbat >14 mgl, erhoehen oder staerkere Leistung!
1	R12	Resistor	1GOhm_HV_1%	1206	Unbedingt HV-Fester Typ!	FA: 3596701
1	R14	Resistor	100-1k_PP	1206	Unbedingt HV-Fester Typ! Limit. Imax, <10k mit 1206 nicht mgl., THT verw.! (im Redesign), z.B. (KTR18, 910Ohm zu schwach)
1	R15	Resistor	100k_HV	1206	Unbedingt HV-Fester Typ!	FA:2470926
1	R18	Resistor	0.1	0603	Nur wg. Development,/L3-Test kann 0 sein für Produktion
1	R19	Resistor	160k	0603
1	R20	Resistor	100	0603

1	L1	INDUKT	10uH	0603	(nur weil E73 kein DC/DC on Boarrd)
1	L2	INDUKT	15nH	0603	(nur weil E73 kein DC/DC on Boarrd)
1	L3	INDUKT_PWR	470uH_HV (>=600V, 1A I_Sat)	IND_RM5MM_D10MM	HV-feste Spulen meist nur in THT erhaehltlich.	Coilcraft:RFC0807BV-474KE

1	(extern)	USONIC	Ultraschall-Piezo-Lautsprecher mind. >26kHz	KEMO L010 (z.B.)	Achtung: für den KEMO L010: C9,C17 zur Lautstärkebenzung mind. >= 15Ohm in Serie!	KEMO L010